## pinout
version		STM32_LQFP64		STM32F030R8T6		STM32F030RCT6		STM32F051R4T6		STM32F058R8T6		STM32F071RBT6		STM32F078RBT6		STM32F091RBT6		STM32F098RCT6		STM32F100R4T6
part names		STM32_LQFP64		STM32F030R8T6		STM32F030RCT6 / STM32F070RBT6		STM32F051R4T6 / STM32F051R6T6 / STM32F051R8T6		STM32F058R8T6		STM32F071RBT6 / STM32F072R8T6 / STM32F072RBT6		STM32F078RBT6		STM32F091RBT6 / STM32F091RCT6		STM32F098RCT6		STM32F100R4T6 / STM32F100R6T6 / STM32F100R8T6 / STM32F100RBT6 / STM32F100RCT6 / STM32F100RDT6 / STM32F100RET6 / STM32F101R4T6 / STM32F101R6T6 / STM32F101R8T6 / STM32F101RBT6 / STM32F101RCT6 / STM32F101RDT6 / STM32F101RET6 / STM32F101RFT6 / STM32F101RGT6 / STM32F102R4T6 / STM32F102R6T6 / STM32F102R8T6 / STM32F102RBT6 / STM32F103R4T6 / STM32F103R6T6 / STM32F103R8T6 / STM32F103RBT6
1	pwrIn	VDD/VBAT/VLCD	pwrIn	VDD	pwrIn	VDD	pwrIn	VBAT	pwrIn	VBAT	pwrIn	VBAT	pwrIn	VBAT	pwrIn	VBAT	pwrIn	VBAT	pwrIn	VBAT
2	IO	PC13-TAMPER-RTC	IO	PC13	IO	PC13	IO	PC13	IO	PC13	IO	PC13	IO	PC13	IO	PC13	IO	PC13	IO	PC13-TAMPER-RTC
3	IO	PC14-OSC32_IN	IO	PC14-OSC32_IN	IO	PC14-OSC32_IN	IO	PC14-OSC32_IN	IO	PC14-OSC32_IN	IO	PC14-OSC32_IN	IO	PC14-OSC32_IN	IO	PC14-OSC32_IN	IO	PC14-OSC32_IN	IO	PC14-OSC32_IN
4	IO	PC15-OSC32_OUT	IO	PC15-OSC32_OUT	IO	PC15-OSC32_OUT	IO	PC15-OSC32_OUT	IO	PC15-OSC32_OUT	IO	PC15-OSC32_OUT	IO	PC15-OSC32_OUT	IO	PC15-OSC32_OUT	IO	PC15-OSC32_OUT	IO	PC15-OSC32_OUT
5	IO	PF0/PD0/PH0-OSC_IN	IO	PF0-OSC_IN	IO	PF0-OSC_IN	IO	PF0-OSC_IN	IO	PF0-OSC_IN	IO	PF0-OSC_IN	IO	PF0-OSC_IN	IO	PF0-OSC_IN	IO	PF0-OSC_IN	input	OSC_IN
6	IO	PF1/PD1/PH1-OSC_OUT	IO	PF1-OSC_OUT	IO	PF1-OSC_OUT	IO	PF1-OSC_OUT	IO	PF1-OSC_OUT	IO	PF1-OSC_OUT	IO	PF1-OSC_OUT	IO	PF1-OSC_OUT	IO	PF1-OSC_OUT	output	OSC_OUT
7	IO	NRST	IO	NRST	IO	NRST	IO	NRST	IO	NRST	IO	NRST	IO	NRST	IO	NRST	IO	NRST	IO	NRST
8	IO	PC0	IO	PC0	IO	PC0	IO	PC0	IO	PC0	IO	PC0	IO	PC0	IO	PC0	IO	PC0	IO	PC0
9	IO	PC1	IO	PC1	IO	PC1	IO	PC1	IO	PC1	IO	PC1	IO	PC1	IO	PC1	IO	PC1	IO	PC1
10	IO	PC2	IO	PC2	IO	PC2	IO	PC2	IO	PC2	IO	PC2	IO	PC2	IO	PC2	IO	PC2	IO	PC2
11	IO	PC3	IO	PC3	IO	PC3	IO	PC3	IO	PC3	IO	PC3	IO	PC3	IO	PC3	IO	PC3	IO	PC3
12	pwrIn	VSSA	pwrIn	VSSA	pwrIn	VSSA	pwrIn	VSSA	pwrIn	VSSA	pwrIn	VSSA	pwrIn	VSSA	pwrIn	VSSA	pwrIn	VSSA	pwrIn	VSSA
13	pwrIn	VDDA/VREF+	pwrIn	VDDA	pwrIn	VDDA	pwrIn	VDDA	pwrIn	VDDA	pwrIn	VDDA	pwrIn	VDDA	pwrIn	VDDA	pwrIn	VDDA	pwrIn	VDDA
14	IO	PA0/WKUP	IO	PA0	IO	PA0	IO	PA0	IO	PA0	IO	PA0	IO	PA0	IO	PA0	IO	PA0	IO	PA0/WKUP
15	IO	PA1	IO	PA1	IO	PA1	IO	PA1	IO	PA1	IO	PA1	IO	PA1	IO	PA1	IO	PA1	IO	PA1
16	IO	PA2	IO	PA2	IO	PA2	IO	PA2	IO	PA2	IO	PA2	IO	PA2	IO	PA2	IO	PA2	IO	PA2
17	IO	PA3/SAR_VREF+	IO	PA3	IO	PA3	IO	PA3	IO	PA3	IO	PA3	IO	PA3	IO	PA3	IO	PA3	IO	PA3
18	IO	VSS/PF4/PA3	IO	PF4	pwrIn	VSS	IO	PF4	IO	PF4	pwrIn	VSS	pwrIn	VSS	pwrIn	VSS	pwrIn	VSS	pwrIn	VSS
19	IO	VDD/PF5	IO	PF5	pwrIn	VDD	IO	PF5	IO	PF5	pwrIn	VDD	pwrIn	VDD	pwrIn	VDD	pwrIn	VDD	pwrIn	VDD
20	IO	PA4	IO	PA4	IO	PA4	IO	PA4	IO	PA4	IO	PA4	IO	PA4	IO	PA4	IO	PA4	IO	PA4
21	IO	PA5	IO	PA5	IO	PA5	IO	PA5	IO	PA5	IO	PA5	IO	PA5	IO	PA5	IO	PA5	IO	PA5
22	IO	PA6	IO	PA6	IO	PA6	IO	PA6	IO	PA6	IO	PA6	IO	PA6	IO	PA6	IO	PA6	IO	PA6
23	IO	PA7	IO	PA7	IO	PA7	IO	PA7	IO	PA7	IO	PA7	IO	PA7	IO	PA7	IO	PA7	IO	PA7
24	IO	PC4	IO	PC4	IO	PC4	IO	PC4	IO	PC4	IO	PC4	IO	PC4	IO	PC4	IO	PC4	IO	PC4
25	IO	PC5	IO	PC5	IO	PC5	IO	PC5	IO	PC5	IO	PC5	IO	PC5	IO	PC5	IO	PC5	IO	PC5
26	IO	PB0	IO	PB0	IO	PB0	IO	PB0	IO	PB0	IO	PB0	IO	PB0	IO	PB0	IO	PB0	IO	PB0
27	IO	PB1/VREF+	IO	PB1	IO	PB1	IO	PB1	IO	PB1	IO	PB1	IO	PB1	IO	PB1	IO	PB1	IO	PB1
28	IO	PB2/NPOR	IO	PB2	IO	PB2	IO	PB2	input	NPOR	IO	PB2	input	NPOR	IO	PB2	input	NPOR	IO	PB2
29	IO	PB10/PE8	IO	PB10	IO	PB10	IO	PB10	IO	PB10	IO	PB10	IO	PB10	IO	PB10	IO	PB10	IO	PB10
30	IO	PB11/VCAP1	IO	PB11	IO	PB11	IO	PB11	IO	PB11	IO	PB11	IO	PB11	IO	PB11	IO	PB11	IO	PB11
31	pwrIn	VSS/VCAP1	pwrIn	VSS	pwrIn	VSS	pwrIn	VSS	pwrIn	VSS	pwrIn	VSS	pwrIn	VSS	pwrIn	VSS	pwrIn	VSS	pwrIn	VSS
32	pwrIn	VDD	pwrIn	VDD	pwrIn	VDD	pwrIn	VDD	pwrIn	VDD	pwrIn	VDD	pwrIn	VDD	pwrIn	VDD	pwrIn	VDD	pwrIn	VDD
33	IO	PB12/SD_VREF+	IO	PB12	IO	PB12	IO	PB12	IO	PB12	IO	PB12	IO	PB12	IO	PB12	IO	PB12	IO	PB12
34	IO	PB13/PB14	IO	PB13	IO	PB13	IO	PB13	IO	PB13	IO	PB13	IO	PB13	IO	PB13	IO	PB13	IO	PB13
35	IO	PB14/PB15	IO	PB14	IO	PB14	IO	PB14	IO	PB14	IO	PB14	IO	PB14	IO	PB14	IO	PB14	IO	PB14
36	IO	PB15/PD8	IO	PB15	IO	PB15	IO	PB15	IO	PB15	IO	PB15	IO	PB15	IO	PB15	IO	PB15	IO	PB15
37	IO	PC6	IO	PC6	IO	PC6	IO	PC6	IO	PC6	IO	PC6	IO	PC6	IO	PC6	IO	PC6	IO	PC6
38	IO	PC7	IO	PC7	IO	PC7	IO	PC7	IO	PC7	IO	PC7	IO	PC7	IO	PC7	IO	PC7	IO	PC7
39	IO	PC8	IO	PC8	IO	PC8	IO	PC8	IO	PC8	IO	PC8	IO	PC8	IO	PC8	IO	PC8	IO	PC8
40	IO	PC9	IO	PC9	IO	PC9	IO	PC9	IO	PC9	IO	PC9	IO	PC9	IO	PC9	IO	PC9	IO	PC9
41	IO	PA8	IO	PA8	IO	PA8	IO	PA8	IO	PA8	IO	PA8	IO	PA8	IO	PA8	IO	PA8	IO	PA8
42	IO	PA9	IO	PA9	IO	PA9	IO	PA9	IO	PA9	IO	PA9	IO	PA9	IO	PA9	IO	PA9	IO	PA9
43	IO	PA10	IO	PA10	IO	PA10	IO	PA10	IO	PA10	IO	PA10	IO	PA10	IO	PA10	IO	PA10	IO	PA10
44	IO	PA11	IO	PA11	IO	PA11	IO	PA11	IO	PA11	IO	PA11	IO	PA11	IO	PA11	IO	PA11	IO	PA11
45	IO	PA12	IO	PA12	IO	PA12	IO	PA12	IO	PA12	IO	PA12	IO	PA12	IO	PA12	IO	PA12	IO	PA12
46	IO	PA13/TMS	IO	PA13/TMS	IO	PA13/TMS	IO	PA13/TMS	IO	PA13/TMS	IO	PA13/TMS	IO	PA13/TMS	IO	PA13/TMS	IO	PA13/TMS	IO	PA13/TMS
47	IO	VSS/VCAP2/PF6	IO	PF6	pwrIn	VSS	IO	PF6	IO	PF6	pwrIn	VSS	pwrIn	VSS	pwrIn	VSS	pwrIn	VSS	pwrIn	VSS
48	IO	VDD/VDDIO2/VUSB/VSA/PF7	IO	PF7	pwrIn	VDD	IO	PF7	IO	PF7	pwrIn	VDDIO2	pwrIn	VDDIO2	pwrIn	VDDIO2	pwrIn	VDDIO2	pwrIn	VDD
49	IO	PA14/TCK	IO	PA14/TCK	IO	PA14/TCK	IO	PA14/TCK	IO	PA14/TCK	IO	PA14/TCK	IO	PA14/TCK	IO	PA14/TCK	IO	PA14/TCK	IO	PA14/TCK
50	IO	PA15	IO	PA15	IO	PA15	IO	PA15	IO	PA15	IO	PA15	IO	PA15	IO	PA15	IO	PA15	IO	PA15
51	IO	PC10	IO	PC10	IO	PC10	IO	PC10	IO	PC10	IO	PC10	IO	PC10	IO	PC10	IO	PC10	IO	PC10
52	IO	PC11	IO	PC11	IO	PC11	IO	PC11	IO	PC11	IO	PC11	IO	PC11	IO	PC11	IO	PC11	IO	PC11
53	IO	PC12	IO	PC12	IO	PC12	IO	PC12	IO	PC12	IO	PC12	IO	PC12	IO	PC12	IO	PC12	IO	PC12
54	IO	PD2	IO	PD2	IO	PD2	IO	PD2	IO	PD2	IO	PD2	IO	PD2	IO	PD2	IO	PD2	IO	PD2
55	IO	PB3/SWO	IO	PB3/SWO	IO	PB3/SWO	IO	PB3/SWO	IO	PB3/SWO	IO	PB3/SWO	IO	PB3/SWO	IO	PB3/SWO	IO	PB3/SWO	IO	PB3/SWO
56	IO	PB4	IO	PB4	IO	PB4	IO	PB4	IO	PB4	IO	PB4	IO	PB4	IO	PB4	IO	PB4	IO	PB4
57	IO	PB5	IO	PB5	IO	PB5	IO	PB5	IO	PB5	IO	PB5	IO	PB5	IO	PB5	IO	PB5	IO	PB5
58	IO	PB6	IO	PB6	IO	PB6	IO	PB6	IO	PB6	IO	PB6	IO	PB6	IO	PB6	IO	PB6	IO	PB6
59	IO	PB7	IO	PB7	IO	PB7	IO	PB7	IO	PB7	IO	PB7	IO	PB7	IO	PB7	IO	PB7	IO	PB7
60	IO	PF11/BOOT0	input	BOOT0	input	BOOT0	input	BOOT0	input	BOOT0	input	BOOT0	input	BOOT0	IO	PF11/BOOT0	IO	PF11/BOOT0	input	BOOT0
61	IO	PB8	IO	PB8	IO	PB8	IO	PB8	IO	PB8	IO	PB8	IO	PB8	IO	PB8	IO	PB8	IO	PB8
62	IO	PB9	IO	PB9	IO	PB9	IO	PB9	IO	PB9	IO	PB9	IO	PB9	IO	PB9	IO	PB9	IO	PB9
63	pwrIn	VSS	pwrIn	VSS	pwrIn	VSS	pwrIn	VSS	pwrIn	VSS	pwrIn	VSS	pwrIn	VSS	pwrIn	VSS	pwrIn	VSS	pwrIn	VSS
64	pwrIn	VDD	pwrIn	VDD	pwrIn	VDD	pwrIn	VDD	pwrIn	VDD	pwrIn	VDD	pwrIn	VDD	pwrIn	VDD	pwrIn	VDD	pwrIn	VDD

## aux
pin types:
input
output
IO
tristate
passive
OC
NC
pwrIn
pwrOut