## Symbol
	STM32 microcontrollers in LQFP48 package

Width0	3000
Width1	2000
AlternativeWidth	3000
AlternativeHeight	3000
AlternativeType	quad

Pinout
pin	Unit	Side	Position	STM32F031C4T6	Direction
10	0	L	0	PA0	IO
11	0	L	1	PA1	IO
12	0	L	2	PA2	IO
13	0	L	3	PA3	IO
14	0	L	4	PA4	IO
15	0	L	5	PA5	IO
16	0	L	6	PA6	IO
17	0	L	7	PA7	IO
29	0	L	8	PA8	IO
30	0	L	9	PA9	IO
31	0	L	10	PA10	IO
32	0	L	11	PA11	IO
33	0	L	12	PA12	IO
34	0	L	13	PA13/SWDIO	IO
37	0	L	14	PA14/SWCLK	IO
38	0	L	15	PA15	IO
18	0	R	0	PB0	IO
19	0	R	1	PB1	IO
20	0	R	2	PB2	IO
39	0	R	3	PB3	IO
40	0	R	4	PB4	IO
41	0	R	5	PB5	IO
42	0	R	6	PB6	IO
43	0	R	7	PB7	IO
45	0	R	8	PB8	IO
46	0	R	9	PB9	IO
21	0	R	10	PB10	IO
22	0	R	11	PB11	IO
25	0	R	12	PB12	IO
26	0	R	13	PB13	IO
27	0	R	14	PB14	IO
28	0	R	15	PB15	IO
7	1	L	0	NRST	IO
44	1	L	1	BOOT0	input
1	1	L	3	VBAT	pwrIn
24	1	L	4	VDD	pwrIn
48	1	L	5	VDD	pwrIn
9	1	L	6	VDDA	pwrIn
8	1	L	10	VSSA	pwrIn
23	1	L	11	VSS	pwrIn
47	1	L	12	VSS	pwrIn
2	1	R	0	PC13	IO
3	1	R	1	PC14/OSC32_IN	IO
4	1	R	2	PC15/OSC32_OUT	IO
5	1	R	6	PF0/OSC_IN	IO
6	1	R	7	PF1/OSC_OUT	IO
35	1	R	11	PF6	IO
36	1	R	12	PF7	IO

## Footprint
Name	ST_LQFP48
Type	QFP	possible: QFP, SOP, QFN
Pins	48

Mechanical
	Min	Typ	Max
A	-	-	1,6
A1	0,05	-	0,15
A2	1,35	1,4	1,45
b	0,3	0,37	0,45
c	0,09	-	0,2
D	8,8	9	9,2
D1	6,8	7	7,2
D3	-	5,6	-
E	8,8	9	9,2
E1	6,8	7	7,2
E3	-	5,6	-
e	-	0,8	-
L	0,45	0,6	0,75
L1	-	1	-
k	0°	3,5°	7°
ccc	-	-	0,1

Footprint
Variant	L	N	M	ST_default
e_typ	0,8	0,8	0,8	0,8
b_max	0,45	0,45	0,45	0,45
L_max	0,75	0,75	0,75	0,75
D_min	8,8	8,8	8,8	8,8
D_max	9,2	9,2	9,2	9,2
min_clearance	0,25	0,25	0,25	0,25
Toe	0,15	0,25	0,55	0
Heel	0,25	0,35	0,45	0
Side	0,01	0,03	0,05	0
Round	0,1	0,1	0,1	0
Court	0,1	0,25	0,5	0,5
X	0,5	0,55	0,55	0,5
pad_clearance	0,3	0,25	0,25	0,3
Y	1,2	1,4	1,8	1,2
Z	9,5	9,7	10,3	9,7
Z>D_max	PRAWDA	PRAWDA	PRAWDA	PRAWDA
G	7,1	6,9	6,7	7,3
C	8,3	8,3	8,5	8,5

## Part
Part name	Symbol	Footprint
STM32F031C4T6	STM32F031C4T6	ST_LQFP48
STM32F031C6T6	STM32F031C4T6	ST_LQFP48