## Symbol
	STM32 microcontrollers in LQFP48 package

Width0	2600
Width1	2000
AlternativeWidth	3000
AlternativeHeight	3000
AlternativeType	quad

Pinout
pin	Unit	Side	Position	STM32_LQFP48		STM32F031C4T6	Direction	STM32F071C8T6	Direction	STM32F078CBT6	Direction	STM32F091CBT6	Direction	STM32F098CCT6	Direction	STM32F100C4T6	Direction	STM32F303C6T6	Direction	STM32F328C8T6	Direction	STM32F373C8T6	Direction	STM32F378CCT6	Direction	STM32L072CBT6	Direction	STM32L073CBT6	Direction	STM32L151C6T6A	Direction	STM32L431CBT6	Direction	STM32L433CBT6	Direction	STM32F030C6T6	Direction	STM32F030CCT6	Direction	STM32F038C6T6	Direction	STM32F101C4T6	Direction	STM32F410CBT6	Direction	STM32L041C6T6	Direction	STM32L051C6T6	Direction
1	1	L	3	VBAT/VDD/VLCD/PC0	pwrIn	VBAT	pwrIn	VBAT	pwrIn	VBAT	pwrIn	VBAT	pwrIn	VBAT	pwrIn	VBAT	pwrIn	VBAT	pwrIn	VBAT	pwrIn	VBAT	pwrIn	VBAT	pwrIn	VDD	pwrIn	VLCD	pwrIn	VLCD	pwrIn	VBAT	pwrIn	VBAT	pwrIn	VDD	pwrIn	VDD	pwrIn	VBAT	pwrIn	VBAT	pwrIn	VBAT	pwrIn	PC0	IO	VDD	pwrIn
2	1	R	0	PC13	IO	PC13	IO	PC13	IO	PC13	IO	PC13	IO	PC13	IO	PC13	IO	PC13	IO	PC13	IO	PC13	IO	PC13	IO	PC13	IO	PC13	IO	PC13	IO	PC13	IO	PC13	IO	PC13	IO	PC13	IO	PC13	IO	PC13	IO	PC13	IO	PC13	IO	PC13	IO
3	1	R	1	PC14/OSC32_IN	IO	PC14/OSC32_IN	IO	PC14/OSC32_IN	IO	PC14/OSC32_IN	IO	PC14/OSC32_IN	IO	PC14/OSC32_IN	IO	PC14/OSC32_IN	IO	PC14/OSC32_IN	IO	PC14/OSC32_IN	IO	PC14/OSC32_IN	IO	PC14/OSC32_IN	IO	PC14/OSC32_IN	IO	PC14/OSC32_IN	IO	PC14/OSC32_IN	IO	PC14/OSC32_IN	IO	PC14/OSC32_IN	IO	PC14/OSC32_IN	IO	PC14/OSC32_IN	IO	PC14/OSC32_IN	IO	PC14/OSC32_IN	IO	PC14/OSC32_IN	IO	PC14/OSC32_IN	IO	PC14/OSC32_IN	IO
4	1	R	2	PC15/OSC32_OUT	IO	PC15/OSC32_OUT	IO	PC15/OSC32_OUT	IO	PC15/OSC32_OUT	IO	PC15/OSC32_OUT	IO	PC15/OSC32_OUT	IO	PC15/OSC32_OUT	IO	PC15/OSC32_OUT	IO	PC15/OSC32_OUT	IO	PC15/OSC32_OUT	IO	PC15/OSC32_OUT	IO	PC15/OSC32_OUT	IO	PC15/OSC32_OUT	IO	PC15/OSC32_OUT	IO	PC15/OSC32_OUT	IO	PC15/OSC32_OUT	IO	PC15/OSC32_OUT	IO	PC15/OSC32_OUT	IO	PC15/OSC32_OUT	IO	PC15/OSC32_OUT	IO	PC15/OSC32_OUT	IO	PC15/OSC32_OUT	IO	PC15/OSC32_OUT	IO
5	1	R	5	PF0/PH0/PD0/OSC_IN	IO	PF0/OSC_IN	IO	PF0/OSC_IN	IO	PF0/OSC_IN	IO	PF0/OSC_IN	IO	PF0/OSC_IN	IO	OSC_IN	input	PF0/OSC_IN	IO	PF0/OSC_IN	IO	PF0/OSC_IN	IO	PF0/OSC_IN	IO	PH0/OSC_IN	IO	PH0/OSC_IN	IO	PH0/OSC_IN	IO	PH0/OSC_IN	IO	PH0/OSC_IN	IO	PF0/OSC_IN	IO	PF0/OSC_IN	IO	PF0/OSC_IN	IO	PD0/OSC_IN	input	PH0/OSC_IN	IO	PH0/OSC_IN	IO	PH0/OSC_IN	IO
6	1	R	6	PF1/PH1/PD1/OSC_OUT	IO	PF1/OSC_OUT	IO	PF1/OSC_OUT	IO	PF1/OSC_OUT	IO	PF1/OSC_OUT	IO	PF1/OSC_OUT	IO	OSC_OUT	output	PF1/OSC_OUT	IO	PF1/OSC_OUT	IO	PF1/OSC_OUT	IO	PF1/OSC_OUT	IO	PH1/OSC_OUT	IO	PH1/OSC_OUT	IO	PH1/OSC_OUT	IO	PH1/OSC_OUT	IO	PH1/OSC_OUT	IO	PF1/OSC_OUT	IO	PF1/OSC_OUT	IO	PF1/OSC_OUT	IO	PD1/OSC_OUT	output	PH1/OSC_OUT	IO	PH1/OSC_OUT	IO	PH1/OSC_OUT	IO
7	1	L	0	NRST	IO	NRST	IO	NRST	IO	NRST	IO	NRST	IO	NRST	IO	NRST	IO	NRST	IO	NRST	IO	NRST	IO	NRST	IO	NRST	IO	NRST	IO	NRST	IO	NRST	IO	NRST	IO	NRST	IO	NRST	IO	NRST	IO	NRST	IO	NRST	IO	NRST	IO	NRST	IO
8	1	L	10	VSSA/VREF-	pwrIn	VSSA	pwrIn	VSSA	pwrIn	VSSA	pwrIn	VSSA	pwrIn	VSSA	pwrIn	VSSA	pwrIn	VSSA/VREF-	pwrIn	VSSA/VREF-	pwrIn	VSSA/VREF-	pwrIn	VSSA/VREF-	pwrIn	VSSA	pwrIn	VSSA	pwrIn	VSSA	pwrIn	VSSA/VREF-	pwrIn	VSSA/VREF-	pwrIn	VSSA	pwrIn	VSSA	pwrIn	VSSA	pwrIn	VSSA	pwrIn	VSSA/VREF-	pwrIn	VSSA	pwrIn	VSSA	pwrIn
9	1	L	6	VDDA/VREF+	pwrIn	VDDA	pwrIn	VDDA	pwrIn	VDDA	pwrIn	VDDA	pwrIn	VDDA	pwrIn	VDDA	pwrIn	VDDA/VREF+	pwrIn	VDDA/VREF+	pwrIn	VDDA/VREF+	pwrIn	VDDA/VREF+	pwrIn	VDDA	pwrIn	VDDA	pwrIn	VDDA	pwrIn	VDDA/VREF+	pwrIn	VDDA/VREF+	pwrIn	VDDA	pwrIn	VDDA	pwrIn	VDDA	pwrIn	VDDA	pwrIn	VDDA/VREF+	pwrIn	VDDA	pwrIn	VDDA	pwrIn
10	0	L	0	PA0	IO	PA0	IO	PA0	IO	PA0	IO	PA0	IO	PA0	IO	PA0	IO	PA0	IO	PA0	IO	PA0	IO	PA0	IO	PA0	IO	PA0	IO	PA0	IO	PA0	IO	PA0	IO	PA0	IO	PA0	IO	PA0	IO	PA0	IO	PA0	IO	PA0	IO	PA0	IO
11	0	L	1	PA1	IO	PA1	IO	PA1	IO	PA1	IO	PA1	IO	PA1	IO	PA1	IO	PA1	IO	PA1	IO	PA1	IO	PA1	IO	PA1	IO	PA1	IO	PA1	IO	PA1	IO	PA1	IO	PA1	IO	PA1	IO	PA1	IO	PA1	IO	PA1	IO	PA1	IO	PA1	IO
12	0	L	2	PA2	IO	PA2	IO	PA2	IO	PA2	IO	PA2	IO	PA2	IO	PA2	IO	PA2	IO	PA2	IO	PA2	IO	PA2	IO	PA2	IO	PA2	IO	PA2	IO	PA2	IO	PA2	IO	PA2	IO	PA2	IO	PA2	IO	PA2	IO	PA2	IO	PA2	IO	PA2	IO
13	0	L	3	PA3	IO	PA3	IO	PA3	IO	PA3	IO	PA3	IO	PA3	IO	PA3	IO	PA3	IO	PA3	IO	PA3	IO	PA3	IO	PA3	IO	PA3	IO	PA3	IO	PA3	IO	PA3	IO	PA3	IO	PA3	IO	PA3	IO	PA3	IO	PA3	IO	PA3	IO	PA3	IO
14	0	L	4	PA4	IO	PA4	IO	PA4	IO	PA4	IO	PA4	IO	PA4	IO	PA4	IO	PA4	IO	PA4	IO	PA4	IO	PA4	IO	PA4	IO	PA4	IO	PA4	IO	PA4	IO	PA4	IO	PA4	IO	PA4	IO	PA4	IO	PA4	IO	PA4	IO	PA4	IO	PA4	IO
15	0	L	5	PA5	IO	PA5	IO	PA5	IO	PA5	IO	PA5	IO	PA5	IO	PA5	IO	PA5	IO	PA5	IO	PA5	IO	PA5	IO	PA5	IO	PA5	IO	PA5	IO	PA5	IO	PA5	IO	PA5	IO	PA5	IO	PA5	IO	PA5	IO	PA5	IO	PA5	IO	PA5	IO
16	0	L	6	PA6	IO	PA6	IO	PA6	IO	PA6	IO	PA6	IO	PA6	IO	PA6	IO	PA6	IO	PA6	IO	PA6	IO	PA6	IO	PA6	IO	PA6	IO	PA6	IO	PA6	IO	PA6	IO	PA6	IO	PA6	IO	PA6	IO	PA6	IO	PA6	IO	PA6	IO	PA6	IO
17	0	L	7	PA7/VDD	IO	PA7	IO	PA7	IO	PA7	IO	PA7	IO	PA7	IO	PA7	IO	PA7	IO	PA7	IO	VDD	pwrIn	VDD	pwrIn	PA7	IO	PA7	IO	PA7	IO	PA7	IO	PA7	IO	PA7	IO	PA7	IO	PA7	IO	PA7	IO	PA7	IO	PA7	IO	PA7	IO
18	0	R	0	PB0	IO	PB0	IO	PB0	IO	PB0	IO	PB0	IO	PB0	IO	PB0	IO	PB0	IO	PB0	IO	PB0	IO	PB0	IO	PB0	IO	PB0	IO	PB0	IO	PB0	IO	PB0	IO	PB0	IO	PB0	IO	PB0	IO	PB0	IO	PB0	IO	PB0	IO	PB0	IO
19	0	R	1	PB1	IO	PB1	IO	PB1	IO	PB1	IO	PB1	IO	PB1	IO	PB1	IO	PB1	IO	PB1	IO	PB1	IO	PB1	IO	PB1	IO	PB1	IO	PB1	IO	PB1	IO	PB1	IO	PB1	IO	PB1	IO	PB1	IO	PB1	IO	PB1	IO	PB1	IO	PB1	IO
20	0	R	2	PB2/NPOR	IO	PB2	IO	PB2	IO	NPOR	input	PB2	IO	NPOR	input	PB2	IO	PB2	IO	NPOR	input	PB2	IO	NPOR	input	PB2	IO	PB2	IO	PB2	IO	PB2	IO	PB2	IO	PB2	IO	PB2	IO	NPOR	input	PB2	IO	PB2	IO	PB2	IO	PB2	IO
21	0	R	10	PB10/PE8	IO	PB10	IO	PB10	IO	PB10	IO	PB10	IO	PB10	IO	PB10	IO	PB10	IO	PB10	IO	PE8	IO	PE8	IO	PB10	IO	PB10	IO	PB10	IO	PB10	IO	PB10	IO	PB10	IO	PB10	IO	PB10	IO	PB10	IO	PB10	IO	PB10	IO	PB10	IO
22	0	R	11	PB11/PE9	IO	PB11	IO	PB11	IO	PB11	IO	PB11	IO	PB11	IO	PB11	IO	PB11	IO	PB11	IO	PE9	IO	PE9	IO	PB11	IO	PB11	IO	PB11	IO	PB11	IO	PB11	IO	PB11	IO	PB11	IO	PB11	IO	PB11	IO	VCAP_1	pwrIn	PB11	IO	PB11	IO
23	1	L	11	VSS/VSSSD/VREFSD-	pwrIn	VSS	pwrIn	VSS	pwrIn	VSS	pwrIn	VSS	pwrIn	VSS	pwrIn	VSS	pwrIn	VSS	pwrIn	VSS	pwrIn	VSSSD/VREFSD-	pwrIn	VSSSD/VREFSD-	pwrIn	VSS	pwrIn	VSS	pwrIn	VSS	pwrIn	VSS	pwrIn	VSS	pwrIn	VSS	pwrIn	VSS	pwrIn	VSS	pwrIn	VSS	pwrIn	VSS	pwrIn	VSS	pwrIn	VSS	pwrIn
24	1	L	4	VDD/VDDSD	pwrIn	VDD	pwrIn	VDD	pwrIn	VDD	pwrIn	VDD	pwrIn	VDD	pwrIn	VDD	pwrIn	VDD	pwrIn	VDD	pwrIn	VDDSD	pwrIn	VDDSD	pwrIn	VDD	pwrIn	VDD	pwrIn	VDD	pwrIn	VDD	pwrIn	VDD	pwrIn	VDD	pwrIn	VDD	pwrIn	VDD	pwrIn	VDD	pwrIn	VDD	pwrIn	VDD	pwrIn	VDD	pwrIn
25	0	R	12	PB12/VREFSD+	IO	PB12	IO	PB12	IO	PB12	IO	PB12	IO	PB12	IO	PB12	IO	PB12	IO	PB12	IO	VREFSD+	pwrIn	VREFSD+	pwrIn	PB12	IO	PB12	IO	PB12	IO	PB12	IO	PB12	IO	PB12	IO	PB12	IO	PB12	IO	PB12	IO	PB12	IO	PB12	IO	PB12	IO
26	0	R	13	PB13/PB14	IO	PB13	IO	PB13	IO	PB13	IO	PB13	IO	PB13	IO	PB13	IO	PB13	IO	PB13	IO	PB14	IO	PB14	IO	PB13	IO	PB13	IO	PB13	IO	PB13	IO	PB13	IO	PB13	IO	PB13	IO	PB13	IO	PB13	IO	PB13	IO	PB13	IO	PB13	IO
27	0	R	14	PB14/PB15	IO	PB14	IO	PB14	IO	PB14	IO	PB14	IO	PB14	IO	PB14	IO	PB14	IO	PB14	IO	PB15	IO	PB15	IO	PB14	IO	PB14	IO	PB14	IO	PB14	IO	PB14	IO	PB14	IO	PB14	IO	PB14	IO	PB14	IO	PB14	IO	PB14	IO	PB14	IO
28	0	R	15	PB15/PD8	IO	PB15	IO	PB15	IO	PB15	IO	PB15	IO	PB15	IO	PB15	IO	PB15	IO	PB15	IO	PD8	IO	PD8	IO	PB15	IO	PB15	IO	PB15	IO	PB15	IO	PB15	IO	PB15	IO	PB15	IO	PB15	IO	PB15	IO	PB15	IO	PB15	IO	PB15	IO
29	0	L	8	PA8	IO	PA8	IO	PA8	IO	PA8	IO	PA8	IO	PA8	IO	PA8	IO	PA8	IO	PA8	IO	PA8	IO	PA8	IO	PA8	IO	PA8	IO	PA8	IO	PA8	IO	PA8	IO	PA8	IO	PA8	IO	PA8	IO	PA8	IO	PA8	IO	PA8	IO	PA8	IO
30	0	L	9	PA9	IO	PA9	IO	PA9	IO	PA9	IO	PA9	IO	PA9	IO	PA9	IO	PA9	IO	PA9	IO	PA9	IO	PA9	IO	PA9	IO	PA9	IO	PA9	IO	PA9	IO	PA9	IO	PA9	IO	PA9	IO	PA9	IO	PA9	IO	PA9	IO	PA9	IO	PA9	IO
31	0	L	10	PA10	IO	PA10	IO	PA10	IO	PA10	IO	PA10	IO	PA10	IO	PA10	IO	PA10	IO	PA10	IO	PA10	IO	PA10	IO	PA10	IO	PA10	IO	PA10	IO	PA10	IO	PA10	IO	PA10	IO	PA10	IO	PA10	IO	PA10	IO	PA10	IO	PA10	IO	PA10	IO
32	0	L	11	PA11	IO	PA11	IO	PA11	IO	PA11	IO	PA11	IO	PA11	IO	PA11	IO	PA11	IO	PA11	IO	PA11	IO	PA11	IO	PA11	IO	PA11	IO	PA11	IO	PA11	IO	PA11	IO	PA11	IO	PA11	IO	PA11	IO	PA11	IO	PA11	IO	PA11	IO	PA11	IO
33	0	L	12	PA12	IO	PA12	IO	PA12	IO	PA12	IO	PA12	IO	PA12	IO	PA12	IO	PA12	IO	PA12	IO	PA12	IO	PA12	IO	PA12	IO	PA12	IO	PA12	IO	PA12	IO	PA12	IO	PA12	IO	PA12	IO	PA12	IO	PA12	IO	PA12	IO	PA12	IO	PA12	IO
34	0	L	13	PA13/SWDIO	IO	PA13/SWDIO	IO	PA13/SWDIO	IO	PA13/SWDIO	IO	PA13/SWDIO	IO	PA13/SWDIO	IO	PA13/SWDIO	IO	PA13/SWDIO	IO	PA13/SWDIO	IO	PA13/SWDIO	IO	PA13/SWDIO	IO	PA13/SWDIO	IO	PA13/SWDIO	IO	PA13/SWDIO	IO	PA13/SWDIO	IO	PA13/SWDIO	IO	PA13/SWDIO	IO	PA13/SWDIO	IO	PA13/SWDIO	IO	PA13/SWDIO	IO	PA13/SWDIO	IO	PA13/SWDIO	IO	PA13/SWDIO	IO
35	1	R	12	PF6/VSS	IO	PF6	IO	VSS	pwrIn	VSS	pwrIn	VSS	pwrIn	VSS	pwrIn	VSS	pwrIn	VSS	pwrIn	VSS	pwrIn	PF6	IO	PF6	IO	VSS	pwrIn	VSS	pwrIn	VSS	pwrIn	VSS	pwrIn	VSS	pwrIn	PF6	IO	VSS	pwrIn	PF6	IO	VSS	pwrIn	VSS	pwrIn	VSS	pwrIn	VSS	pwrIn
36	1	R	9	PF7/VDD/VDDIO2/VDD_USB	IO	PF7	IO	VDDIO2	pwrIn	VDDIO2	pwrIn	VDDIO2	pwrIn	VDDIO2	pwrIn	VDD	pwrIn	VDD	pwrIn	VDD	pwrIn	PF7	IO	PF7	IO	VDD_USB	pwrIn	VDD_USB	pwrIn	VDD	pwrIn	VDD	pwrIn	VDD_USB	pwrIn	PF7	IO	VDD	pwrIn	PF7	IO	VDD	pwrIn	VDD	pwrIn	VDD	pwrIn	VDDIO2	pwrIn
37	0	L	14	PA14/SWCLK	IO	PA14/SWCLK	IO	PA14/SWCLK	IO	PA14/SWCLK	IO	PA14/SWCLK	IO	PA14/SWCLK	IO	PA14/SWCLK	IO	PA14/SWCLK	IO	PA14/SWCLK	IO	PA14/SWCLK	IO	PA14/SWCLK	IO	PA14/SWCLK	IO	PA14/SWCLK	IO	PA14/SWCLK	IO	PA14/SWCLK	IO	PA14/SWCLK	IO	PA14/SWCLK	IO	PA14/SWCLK	IO	PA14/SWCLK	IO	PA14/SWCLK	IO	PA14/SWCLK	IO	PA14/SWCLK	IO	PA14/SWCLK	IO
38	0	L	15	PA15	IO	PA15	IO	PA15	IO	PA15	IO	PA15	IO	PA15	IO	PA15	IO	PA15	IO	PA15	IO	PA15	IO	PA15	IO	PA15	IO	PA15	IO	PA15	IO	PA15	IO	PA15	IO	PA15	IO	PA15	IO	PA15	IO	PA15	IO	PA15	IO	PA15	IO	PA15	IO
39	0	R	3	PB3	IO	PB3	IO	PB3	IO	PB3	IO	PB3	IO	PB3	IO	PB3	IO	PB3	IO	PB3	IO	PB3	IO	PB3	IO	PB3	IO	PB3	IO	PB3	IO	PB3	IO	PB3	IO	PB3	IO	PB3	IO	PB3	IO	PB3	IO	PB3	IO	PB3	IO	PB3	IO
40	0	R	4	PB4	IO	PB4	IO	PB4	IO	PB4	IO	PB4	IO	PB4	IO	PB4	IO	PB4	IO	PB4	IO	PB4	IO	PB4	IO	PB4	IO	PB4	IO	PB4	IO	PB4	IO	PB4	IO	PB4	IO	PB4	IO	PB4	IO	PB4	IO	PB4	IO	PB4	IO	PB4	IO
41	0	R	5	PB5	IO	PB5	IO	PB5	IO	PB5	IO	PB5	IO	PB5	IO	PB5	IO	PB5	IO	PB5	IO	PB5	IO	PB5	IO	PB5	IO	PB5	IO	PB5	IO	PB5	IO	PB5	IO	PB5	IO	PB5	IO	PB5	IO	PB5	IO	PB5	IO	PB5	IO	PB5	IO
42	0	R	6	PB6	IO	PB6	IO	PB6	IO	PB6	IO	PB6	IO	PB6	IO	PB6	IO	PB6	IO	PB6	IO	PB6	IO	PB6	IO	PB6	IO	PB6	IO	PB6	IO	PB6	IO	PB6	IO	PB6	IO	PB6	IO	PB6	IO	PB6	IO	PB6	IO	PB6	IO	PB6	IO
43	0	R	7	PB7	IO	PB7	IO	PB7	IO	PB7	IO	PB7	IO	PB7	IO	PB7	IO	PB7	IO	PB7	IO	PB7	IO	PB7	IO	PB7	IO	PB7	IO	PB7	IO	PB7	IO	PB7	IO	PB7	IO	PB7	IO	PB7	IO	PB7	IO	PB7	IO	PB7	IO	PB7	IO
44	1	L	1	PF11/PH3/BOOT0	input	BOOT0	input	BOOT0	input	BOOT0	input	PF11/BOOT0	IO	PF11/BOOT0	IO	BOOT0	input	BOOT0	input	BOOT0	input	BOOT0	input	BOOT0	input	BOOT0	input	BOOT0	input	BOOT0	input	PH3/BOOT0	IO	PH3/BOOT0	IO	BOOT0	input	BOOT0	input	BOOT0	input	BOOT0	input	BOOT0	input	BOOT0	input	BOOT0	input
45	0	R	8	PB8	IO	PB8	IO	PB8	IO	PB8	IO	PB8	IO	PB8	IO	PB8	IO	PB8	IO	PB8	IO	PB8	IO	PB8	IO	PB8	IO	PB8	IO	PB8	IO	PB8	IO	PB8	IO	PB8	IO	PB8	IO	PB8	IO	PB8	IO	PB8	IO	PB8	IO	PB8	IO
46	0	R	9	PB9	IO	PB9	IO	PB9	IO	PB9	IO	PB9	IO	PB9	IO	PB9	IO	PB9	IO	PB9	IO	PB9	IO	PB9	IO	PB9	IO	PB9	IO	PB9	IO	PB9	IO	PB9	IO	PB9	IO	PB9	IO	PB9	IO	PB9	IO	VSS	pwrIn	PB9	IO	PB9	IO
47	1	L	12	VSS	pwrIn	VSS	pwrIn	VSS	pwrIn	VSS	pwrIn	VSS	pwrIn	VSS	pwrIn	VSS	pwrIn	VSS	pwrIn	VSS	pwrIn	VSS	pwrIn	VSS	pwrIn	VSS	pwrIn	VSS	pwrIn	VSS	pwrIn	VSS	pwrIn	VSS	pwrIn	VSS	pwrIn	VSS	pwrIn	VSS	pwrIn	VSS	pwrIn	PDR_ON	input	VSS	pwrIn	VSS	pwrIn
48	1	L	5	VDD	pwrIn	VDD	pwrIn	VDD	pwrIn	VDD	pwrIn	VDD	pwrIn	VDD	pwrIn	VDD	pwrIn	VDD	pwrIn	VDD	pwrIn	VDD	pwrIn	VDD	pwrIn	VDD	pwrIn	VDD	pwrIn	VDD	pwrIn	VDD	pwrIn	VDD	pwrIn	VDD	pwrIn	VDD	pwrIn	VDD	pwrIn	VDD	pwrIn	VDD	pwrIn	VDD	pwrIn	VDD	pwrIn

## Footprint
Name	ST_LQFP48
Type	QFP	possible: QFP, SOP, QFN
Pins	48

Mechanical
	Min	Typ	Max
A	-	-	1,6
A1	0,05	-	0,15
A2	1,35	1,4	1,45
b	0,17	0,22	0,27
c	0,09	-	0,2
D	8,8	9	9,2
D1	6,8	7	7,2
D3	-	5,5	-
E	8,8	9	9,2
E1	6,8	7	7,2
E3	-	5,5	-
e	-	0,5	-
L	0,45	0,6	0,75
L1	-	1	-
k	0°	3,5°	7°
ccc	-	-	0,08

Footprint
Variant	L	N	M	ST_default
e_typ	0,5	0,5	0,5	0,5
b_max	0,27	0,27	0,27	0,27
L_max	0,75	0,75	0,75	0,75
D_min	8,8	8,8	8,8	8,8
D_max	9,2	9,2	9,2	9,2
min_clearance	0,25	0,25	0,25	0,25
Toe	0,15	0,25	0,55	0
Heel	0,25	0,35	0,45	0
Side	-0,04	-0,02	0,01	0
Round	0,1	0,1	0,1	0
Court	0,1	0,25	0,5	0,5
X	0,2	0,25	0,25	0,3
pad_clearance	0,3	0,25	0,25	0,2
Y	1,2	1,4	1,8	1,2
Z	9,5	9,7	10,3	9,7
Z>D_max	PRAWDA	PRAWDA	PRAWDA	PRAWDA
G	7,1	6,9	6,7	7,3
C	8,3	8,3	8,5	8,5

## Part
Part name	Symbol	Footprint
STM32F031C4T6	STM32F031C4T6	ST_LQFP48
STM32F031C6T6	STM32F031C4T6	ST_LQFP48
STM32F071C8T6	STM32F071C8T6	ST_LQFP48
STM32F071CBT6	STM32F071C8T6	ST_LQFP48
STM32F072C8T6	STM32F071C8T6	ST_LQFP48
STM32F072CBT6	STM32F071C8T6	ST_LQFP48
STM32F078CBT6	STM32F078CBT6	ST_LQFP48
STM32F091CBT6	STM32F091CBT6	ST_LQFP48
STM32F091CCT6	STM32F091CBT6	ST_LQFP48
STM32F098CCT6	STM32F098CCT6	ST_LQFP48
STM32F100C4T6	STM32F100C4T6	ST_LQFP48
STM32F100C6T6	STM32F100C4T6	ST_LQFP48
STM32F100C8T6	STM32F100C4T6	ST_LQFP48
STM32F100CBT6	STM32F100C4T6	ST_LQFP48
STM32F303C6T6	STM32F303C6T6	ST_LQFP48
STM32F303C8T6	STM32F303C6T6	ST_LQFP48
STM32F303CBT6	STM32F303C6T6	ST_LQFP48
STM32F303CCT6	STM32F303C6T6	ST_LQFP48
STM32F328C8T6	STM32F328C8T6	ST_LQFP48
STM32F334C4T6	STM32F303C6T6	ST_LQFP48
STM32F334C6T6	STM32F303C6T6	ST_LQFP48
STM32F334C8T6	STM32F303C6T6	ST_LQFP48
STM32F358CCT6	STM32F328C8T6	ST_LQFP48
STM32F373C8T6	STM32F373C8T6	ST_LQFP48
STM32F373CBT6	STM32F373C8T6	ST_LQFP48
STM32F373CCT6	STM32F373C8T6	ST_LQFP48
STM32F378CCT6	STM32F378CCT6	ST_LQFP48
STM32L072CBT6	STM32L072CBT6	ST_LQFP48
STM32L072CZT6	STM32L072CBT6	ST_LQFP48
STM32L073CBT6	STM32L073CBT6	ST_LQFP48
STM32L073CZT6	STM32L073CBT6	ST_LQFP48
STM32L083CBT6	STM32L073CBT6	ST_LQFP48
STM32L083CZT6	STM32L073CBT6	ST_LQFP48
STM32L151C6T6A	STM32L151C6T6A	ST_LQFP48
STM32L151C8T6A	STM32L151C6T6A	ST_LQFP48
STM32L151CBT6A	STM32L151C6T6A	ST_LQFP48
STM32L151CCT6	STM32L151C6T6A	ST_LQFP48
STM32L152C6T6A	STM32L151C6T6A	ST_LQFP48
STM32L152C8T6A	STM32L151C6T6A	ST_LQFP48
STM32L152CBT6A	STM32L151C6T6A	ST_LQFP48
STM32L152CCT6	STM32L151C6T6A	ST_LQFP48
STM32L431CBT6	STM32L431CBT6	ST_LQFP48
STM32L431CCT6	STM32L431CBT6	ST_LQFP48
STM32L433CBT6	STM32L433CBT6	ST_LQFP48
STM32L433CCT6	STM32L433CBT6	ST_LQFP48
STM32L443CCT6	STM32L433CBT6	ST_LQFP48
STM32F030C6T6	STM32F030C6T6	ST_LQFP48
STM32F030C8T6	STM32F030C6T6	ST_LQFP48
STM32F030CCT6	STM32F030CCT6	ST_LQFP48
STM32F038C6T6	STM32F038C6T6	ST_LQFP48
STM32F042C4T6	STM32F091CBT6	ST_LQFP48
STM32F042C6T6	STM32F091CBT6	ST_LQFP48
STM32F051C4T6	STM32F031C4T6	ST_LQFP48
STM32F051C6T6	STM32F031C4T6	ST_LQFP48
STM32F051C8T6	STM32F031C4T6	ST_LQFP48
STM32F070C6T6	STM32F030CCT6	ST_LQFP48
STM32F070CBT6	STM32F030CCT6	ST_LQFP48
STM32F101C4T6	STM32F101C4T6	ST_LQFP48
STM32F101C6T6	STM32F101C4T6	ST_LQFP48
STM32F101C8T6	STM32F101C4T6	ST_LQFP48
STM32F101CBT6	STM32F101C4T6	ST_LQFP48
STM32F102C4T6	STM32F101C4T6	ST_LQFP48
STM32F102C6T6	STM32F101C4T6	ST_LQFP48
STM32F102C8T6	STM32F101C4T6	ST_LQFP48
STM32F102CBT6	STM32F101C4T6	ST_LQFP48
STM32F103C4T6	STM32F101C4T6	ST_LQFP48
STM32F103C6T6	STM32F101C4T6	ST_LQFP48
STM32F103C8T6	STM32F101C4T6	ST_LQFP48
STM32F103CBT6	STM32F101C4T6	ST_LQFP48
STM32F301C6T6	STM32F303C6T6	ST_LQFP48
STM32F301C8T6	STM32F303C6T6	ST_LQFP48
STM32F302C6T6	STM32F303C6T6	ST_LQFP48
STM32F302C8T6	STM32F303C6T6	ST_LQFP48
STM32F302CBT6	STM32F303C6T6	ST_LQFP48
STM32F302CCT6	STM32F303C6T6	ST_LQFP48
STM32F318C8T6	STM32F328C8T6	ST_LQFP48
STM32F410CBT6	STM32F410CBT6	ST_LQFP48
STM32L031C4T6	STM32L041C6T6	ST_LQFP48
STM32L031C6T6	STM32L041C6T6	ST_LQFP48
STM32L041C6T6	STM32L041C6T6	ST_LQFP48
STM32L051C6T6	STM32L051C6T6	ST_LQFP48
STM32L051C8T6	STM32L051C6T6	ST_LQFP48
STM32L052C6T6	STM32L072CBT6	ST_LQFP48
STM32L052C8T6	STM32L072CBT6	ST_LQFP48
STM32L053C6T6	STM32L073CBT6	ST_LQFP48
STM32L053C8T6	STM32L073CBT6	ST_LQFP48
STM32L063C8T6	STM32L073CBT6	ST_LQFP48
STM32L071C8T6	STM32L051C6T6	ST_LQFP48
STM32L071CBT6	STM32L051C6T6	ST_LQFP48
STM32L071CZT6	STM32L051C6T6	ST_LQFP48
STM32L081CZT6	STM32L051C6T6	ST_LQFP48
STM32_LQFP48	STM32_LQFP48	ST_LQFP48